## Hoja 1
UPM050 | Ud |  | Manguito pasamuros.
Manguito pasamuros de resinas termoplásticas de ABS, de 40 mm de diámetro y 300 mm de longitud, color blanco.
Código |  | Unidad |  | Descripción | Cantidad | Precio unitario | Importe
1 |  |  |  | Materiales
mt47ped090a |  | Ud |  | Manguito pasamuros de resinas termoplásticas de ABS, de 40 mm de diámetro y 300 mm de longitud, color blanco. | 1 | 150.23 | 150.23
[5 empty] | Subtotal materiales: |  | 150.23
2 |  |  |  | Mano de obra
mo008 |  | h |  | Plomero. | 0.122 | 66.67 | 8.13
mo107 |  | h |  | Ayudante de plomero. | 0.122 | 48.4 | 5.9
[5 empty] | Subtotal mano de obra: |  | 14.03
3 |  |  |  | Herramienta menor
|  | % |  | Herramienta menor | 2 | 164.26 | 3.29
Coste de mantenimiento decenal: 43,56Q en los primeros 10 años. |  |  |  |  | Costos directos (1+2+3): |  | 167.55