## Hoja 1
UPN010 | m² |  | Pintura al clorocaucho sobre paramento horizontal y vertical en piscinas.
Aplicación manual de dos manos de pintura al clorocaucho, color azul, acabado satinado, textura lisa, la primera mano diluida con un 20 a 30% de diluyente formulado a base de hidrocarburos aromáticos y la siguiente diluida con un 5% del mismo producto, (rendimiento: 0,14 l/m² cada mano); sobre paramento horizontal y vertical de mortero u concreto en piscinas. El precio incluye la protección de los elementos del entorno que puedan verse afectados durante los trabajos.
Código |  | Unidad |  | Descripción | Cantidad | Precio unitario | Importe
1 |  |  |  | Materiales
mt27pdj040a |  | l |  | Pintura a base de resinas de clorocaucho, color color azul, acabado satinado, textura lisa y resistente a los álcalis; para aplicar con brocha, rodillo o pistola. | 0.28 | 155.35 | 43.5
mt27wad100 |  | l |  | Disolvente formulado a base de hidrocarburos aromáticos de alto punto de ebullición. | 0.063 | 54.84 | 3.45
[5 empty] | Subtotal materiales: |  | 46.95
2 |  |  |  | Mano de obra
mo038 |  | h |  | Pintor. | 0.324 | 59.07 | 19.14
mo076 |  | h |  | Ayudante de pintor. | 0.324 | 44.16 | 14.31
[5 empty] | Subtotal mano de obra: |  | 33.45
3 |  |  |  | Herramienta menor
|  | % |  | Herramienta menor | 2 | 80.4 | 1.61
Coste de mantenimiento decenal: 105,79Q en los primeros 10 años. |  |  |  |  | Costos directos (1+2+3): |  | 82.01