## Hoja 1
URC010 | Ud |  | Preinstalación de contador de riego.
Preinstalación de contador de riego de 1/2" DN 15 mm, colocado en armario prefabricado, con dos llaves de corte de esfera. El precio no incluye el contador.
Código |  | Unidad |  | Descripción | Cantidad | Precio unitario | Importe
1 |  |  |  | Materiales
mt37sve010b |  | Ud |  | Válvula de esfera de latón niquelado para roscar de 1/2". | 2 | 47.85 | 95.7
mt37sgl010a |  | Ud |  | Grifo de purga de 15 mm. | 1 | 52.04 | 52.04
mt37svr010a |  | Ud |  | Válvula de retención de latón para roscar de 1/2". | 1 | 41.59 | 41.59
mt37cir010a |  | Ud |  | Armario de fibra de vidrio de 40x27x13 cm para alojar contador individual de agua de 13 a 20 mm, provisto de cerradura especial de cuadradillo. | 1 | 439.54 | 439.54
mt37www010 |  | Ud |  | Material auxiliar para instalaciones de plomería. | 1 | 13.54 | 13.54
[5 empty] | Subtotal materiales: |  | 642.41
2 |  |  |  | Mano de obra
mo008 |  | h |  | Plomero. | 0.946 | 60.7 | 57.42
mo107 |  | h |  | Ayudante de plomero. | 0.473 | 44.07 | 20.85
[5 empty] | Subtotal mano de obra: |  | 78.27
3 |  |  |  | Herramienta menor
|  | % |  | Herramienta menor | 4 | 720.68 | 28.83
Coste de mantenimiento decenal: 82,45Q en los primeros 10 años. |  |  |  |  | Costos directos (1+2+3): |  | 749.51