## Hoja 1
URC010 | Ud |  | Preinstalación de contador de riego.
Preinstalación de contador de riego de 1 1/4" DN 32 mm, colocado en armario prefabricado, con dos llaves de corte de esfera. El precio no incluye el contador.
Código |  | Unidad |  | Descripción | Cantidad | Precio unitario | Importe
1 |  |  |  | Materiales
mt37sve010e |  | Ud |  | Válvula de esfera de latón niquelado para roscar de 1 1/4". | 2 | 162.32 | 324.64
mt37sgl010c |  | Ud |  | Grifo de purga de 25 mm. | 1 | 64.23 | 64.23
mt37svr010d |  | Ud |  | Válvula de retención de latón para roscar de 1 1/4". | 1 | 129.62 | 129.62
mt37cir010b |  | Ud |  | Armario de fibra de vidrio de 65x50x20 cm para alojar contador individual de agua de 25 a 40 mm, provisto de cerradura especial de cuadradillo. | 1 | 857.51 | 857.51
mt37www010 |  | Ud |  | Material auxiliar para instalaciones de plomería. | 1 | 13.54 | 13.54
[5 empty] | Subtotal materiales: |  | 1389.54
2 |  |  |  | Mano de obra
mo008 |  | h |  | Plomero. | 1.23 | 60.7 | 74.66
mo107 |  | h |  | Ayudante de plomero. | 0.615 | 44.07 | 27.1
[5 empty] | Subtotal mano de obra: |  | 101.76
3 |  |  |  | Herramienta menor
|  | % |  | Herramienta menor | 4 | 1491.3 | 59.65
Coste de mantenimiento decenal: 170,60Q en los primeros 10 años. |  |  |  |  | Costos directos (1+2+3): |  | 1550.95