## Hoja 1
URC010 | Ud |  | Preinstalación de contador de riego.
Preinstalación de contador de riego de 1 1/2" DN 40 mm, colocado en armario prefabricado, con dos llaves de corte de esfera. El precio no incluye el contador.
Código |  | Unidad |  | Descripción | Cantidad | Precio unitario | Importe
1 |  |  |  | Materiales
mt37sve010f |  | Ud |  | Válvula de esfera de latón niquelado para roscar de 1 1/2". | 2 | 268.25 | 536.5
mt37sgl010c |  | Ud |  | Grifo de purga de 25 mm. | 1 | 64.23 | 64.23
mt37svr010e |  | Ud |  | Válvula de retención de latón para roscar de 1 1/2". | 1 | 172.86 | 172.86
mt37cir010b |  | Ud |  | Armario de fibra de vidrio de 65x50x20 cm para alojar contador individual de agua de 25 a 40 mm, provisto de cerradura especial de cuadradillo. | 1 | 857.51 | 857.51
mt37www010 |  | Ud |  | Material auxiliar para instalaciones de plomería. | 1 | 13.54 | 13.54
[5 empty] | Subtotal materiales: |  | 1644.64
2 |  |  |  | Mano de obra
mo008 |  | h |  | Plomero. | 1.324 | 60.7 | 80.37
mo107 |  | h |  | Ayudante de plomero. | 0.662 | 44.07 | 29.17
[5 empty] | Subtotal mano de obra: |  | 109.54
3 |  |  |  | Herramienta menor
|  | % |  | Herramienta menor | 4 | 1754.18 | 70.17
Coste de mantenimiento decenal: 200,68Q en los primeros 10 años. |  |  |  |  | Costos directos (1+2+3): |  | 1824.35