## Hoja 1
URC010 | Ud |  | Preinstalación de contador de riego.
Preinstalación de contador de riego de 3/4" DN 20 mm, colocado en armario prefabricado, con dos llaves de corte de compuerta. El precio no incluye el contador.
Código |  | Unidad |  | Descripción | Cantidad | Precio unitario | Importe
1 |  |  |  | Materiales
mt37svc010c |  | Ud |  | Válvula de compuerta de latón fundido, para roscar, de 3/4". | 2 | 56.95 | 113.9
mt37sgl010b |  | Ud |  | Grifo de purga de 20 mm. | 1 | 58.42 | 58.42
mt37svr010b |  | Ud |  | Válvula de retención de latón para roscar de 3/4". | 1 | 63.16 | 63.16
mt37cir010a |  | Ud |  | Armario de fibra de vidrio de 40x27x13 cm para alojar contador individual de agua de 13 a 20 mm, provisto de cerradura especial de cuadradillo. | 1 | 439.54 | 439.54
mt37www010 |  | Ud |  | Material auxiliar para instalaciones de plomería. | 1 | 13.54 | 13.54
[5 empty] | Subtotal materiales: |  | 688.56
2 |  |  |  | Mano de obra
mo008 |  | h |  | Plomero. | 1.04 | 60.7 | 63.13
mo107 |  | h |  | Ayudante de plomero. | 0.52 | 44.07 | 22.92
[5 empty] | Subtotal mano de obra: |  | 86.05
3 |  |  |  | Herramienta menor
|  | % |  | Herramienta menor | 4 | 774.61 | 30.98
Coste de mantenimiento decenal: 88,61Q en los primeros 10 años. |  |  |  |  | Costos directos (1+2+3): |  | 805.59