## Hoja 1
URC010 | Ud |  | Preinstalación de contador de riego.
Preinstalación de contador de riego de 2 1/2" DN 65 mm, colocado en armario prefabricado, con dos llaves de corte de compuerta. El precio no incluye el contador.
Código |  | Unidad |  | Descripción | Cantidad | Precio unitario | Importe
1 |  |  |  | Materiales
mt37svc010r |  | Ud |  | Válvula de compuerta de latón fundido, para roscar, de 2 1/2". | 2 | 612.13 | 1224.26
mt37sgl010c |  | Ud |  | Grifo de purga de 25 mm. | 1 | 64.23 | 64.23
mt37svr010g |  | Ud |  | Válvula de retención de latón para roscar de 2 1/2". | 1 | 524.08 | 524.08
mt37cir010c |  | Ud |  | Armario de fibra de vidrio de 85x60x30 cm para alojar contador individual de agua de 50 a 65 mm, provisto de cerradura especial de cuadradillo. | 1 | 1235.43 | 1235.43
mt37www010 |  | Ud |  | Material auxiliar para instalaciones de plomería. | 1 | 13.54 | 13.54
[5 empty] | Subtotal materiales: |  | 3061.54
2 |  |  |  | Mano de obra
mo008 |  | h |  | Plomero. | 1.655 | 60.7 | 100.46
mo107 |  | h |  | Ayudante de plomero. | 0.828 | 44.07 | 36.49
[5 empty] | Subtotal mano de obra: |  | 136.95
3 |  |  |  | Herramienta menor
|  | % |  | Herramienta menor | 4 | 3198.49 | 127.94
Coste de mantenimiento decenal: 365,91Q en los primeros 10 años. |  |  |  |  | Costos directos (1+2+3): |  | 3326.43