## Hoja 1
URC010 | Ud | Preinstalación de contador de riego.
Preinstalación de contador de riego de 3/4" DN 20 mm, colocado en hornacina, con dos llaves de corte de esfera. El precio no incluye el contador.
Código |  | Unidad | Descripción | Cantidad | Precio unitario | Importe
1 |  |  | Materiales
mt37sve010c |  | Ud | Válvula de esfera de latón niquelado para roscar de 3/4". | 2 | 70.65 | 141.3
mt37sgl010b |  | Ud | Grifo de purga de 20 mm. | 1 | 58.42 | 58.42
mt37svr010b |  | Ud | Válvula de retención de latón para roscar de 3/4". | 1 | 63.16 | 63.16
mt37aar010a |  | Ud | Marco y tapa de fundición dúctil de 30x30 cm, según Compañía Suministradora. | 1 | 168.79 | 168.79
mt37www010 |  | Ud | Material auxiliar para instalaciones de plomería. | 1 | 13.54 | 13.54
|  |  |  | Subtotal materiales: |  | 445.21
2 |  |  | Mano de obra
mo008 |  | h | Plomero. | 1.04 | 60.7 | 63.13
mo107 |  | h | Ayudante de plomero. | 0.52 | 44.07 | 22.92
|  |  |  | Subtotal mano de obra: |  | 86.05
3 |  |  | Herramienta menor
|  | % | Herramienta menor | 4 | 531.26 | 21.25
Coste de mantenimiento decenal: 60,78Q en los primeros 10 años. |  |  |  | Costos directos (1+2+3): |  | 552.51