## Hoja 1
URC010 | Ud | Preinstalación de contador de riego.
Preinstalación de contador de riego de 1" DN 25 mm, colocado en hornacina, con dos llaves de corte de esfera. El precio no incluye el contador.
Código |  | Unidad | Descripción | Cantidad | Precio unitario | Importe
1 |  |  | Materiales
mt37sve010d |  | Ud | Válvula de esfera de latón niquelado para roscar de 1". | 2 | 117.57 | 235.14
mt37sgl010c |  | Ud | Grifo de purga de 25 mm. | 1 | 64.23 | 64.23
mt37svr010c |  | Ud | Válvula de retención de latón para roscar de 1". | 1 | 78.16 | 78.16
mt37aar010a |  | Ud | Marco y tapa de fundición dúctil de 30x30 cm, según Compañía Suministradora. | 1 | 168.79 | 168.79
mt37www010 |  | Ud | Material auxiliar para instalaciones de plomería. | 1 | 13.54 | 13.54
|  |  |  | Subtotal materiales: |  | 559.86
2 |  |  | Mano de obra
mo008 |  | h | Plomero. | 1.135 | 60.7 | 68.89
mo107 |  | h | Ayudante de plomero. | 0.567 | 44.07 | 24.99
|  |  |  | Subtotal mano de obra: |  | 93.88
3 |  |  | Herramienta menor
|  | % | Herramienta menor | 4 | 653.74 | 26.15
Coste de mantenimiento decenal: 74,79Q en los primeros 10 años. |  |  |  | Costos directos (1+2+3): |  | 679.89