## Hoja 1
URC010 | Ud | Preinstalación de contador de riego.
Preinstalación de contador de riego de 1 1/2" DN 40 mm, colocado en hornacina, con dos llaves de corte de esfera. El precio no incluye el contador.
Código |  | Unidad | Descripción | Cantidad | Precio unitario | Importe
1 |  |  | Materiales
mt37sve010f |  | Ud | Válvula de esfera de latón niquelado para roscar de 1 1/2". | 2 | 268.25 | 536.5
mt37sgl010c |  | Ud | Grifo de purga de 25 mm. | 1 | 64.23 | 64.23
mt37svr010e |  | Ud | Válvula de retención de latón para roscar de 1 1/2". | 1 | 172.86 | 172.86
mt37aar010b |  | Ud | Marco y tapa de fundición dúctil de 40x40 cm, según Compañía Suministradora. | 1 | 268.42 | 268.42
mt37www010 |  | Ud | Material auxiliar para instalaciones de plomería. | 1 | 13.54 | 13.54
|  |  |  | Subtotal materiales: |  | 1055.55
2 |  |  | Mano de obra
mo008 |  | h | Plomero. | 1.324 | 60.7 | 80.37
mo107 |  | h | Ayudante de plomero. | 0.662 | 44.07 | 29.17
|  |  |  | Subtotal mano de obra: |  | 109.54
3 |  |  | Herramienta menor
|  | % | Herramienta menor | 4 | 1165.09 | 46.6
Coste de mantenimiento decenal: 133,29Q en los primeros 10 años. |  |  |  | Costos directos (1+2+3): |  | 1211.69