## Hoja 1
URC010 | Ud | Preinstalación de contador de riego.
Preinstalación de contador de riego de 2 1/2" DN 65 mm, colocado en hornacina, con dos llaves de corte de compuerta. El precio no incluye el contador.
Código |  | Unidad | Descripción | Cantidad | Precio unitario | Importe
1 |  |  | Materiales
mt37svc010r |  | Ud | Válvula de compuerta de latón fundido, para roscar, de 2 1/2". | 2 | 612.13 | 1224.26
mt37sgl010c |  | Ud | Grifo de purga de 25 mm. | 1 | 64.23 | 64.23
mt37svr010g |  | Ud | Válvula de retención de latón para roscar de 2 1/2". | 1 | 524.08 | 524.08
mt37aar010c |  | Ud | Marco y tapa de fundición dúctil de 50x50 cm, según Compañía Suministradora. | 1 | 386.43 | 386.43
mt37www010 |  | Ud | Material auxiliar para instalaciones de plomería. | 1 | 13.54 | 13.54
|  |  |  | Subtotal materiales: |  | 2212.54
2 |  |  | Mano de obra
mo008 |  | h | Plomero. | 1.655 | 60.7 | 100.46
mo107 |  | h | Ayudante de plomero. | 0.828 | 44.07 | 36.49
|  |  |  | Subtotal mano de obra: |  | 136.95
3 |  |  | Herramienta menor
|  | % | Herramienta menor | 4 | 2349.49 | 93.98
Coste de mantenimiento decenal: 268,78Q en los primeros 10 años. |  |  |  | Costos directos (1+2+3): |  | 2443.47