## Hoja 1
URD010 | m |  | Tubería de abastecimiento y distribución.
Tubería de abastecimiento y distribución de agua de riego, formada por tubo de polietileno PE 40 de color negro con bandas de color azul, de 20 mm de diámetro exterior y 2,8 mm de espesor, PN=10 atm, enterrada. El precio no incluye la excavación ni el relleno principal.
Código |  | Unidad |  | Descripción | Cantidad | Precio unitario | Importe
1 |  |  |  | Materiales
mt01ara010a |  | m³ |  | Arena con granulometría de 0 a 5 mm de diámetro, limpia. | 0.088 | 129.85 | 11.43
mt37tpa030ac |  | m |  | Tubo de polietileno PE 40 de color negro con bandas de color azul, de 20 mm de diámetro exterior y 2,8 mm de espesor, PN=10 atm, con el precio incrementado el 10% en concepto de accesorios y piezas especiales. | 1 | 11.56 | 11.56
[5 empty] | Subtotal materiales: |  | 22.99
2 |  |  |  | Mano de obra
mo041 |  | h |  | Albañil de obra civil. | 0.056 | 64.87 | 3.63
mo087 |  | h |  | Ayudante de albañil de obra civil. | 0.056 | 48.49 | 2.72
[5 empty] | Subtotal mano de obra: |  | 6.35
3 |  |  |  | Herramienta menor
|  | % |  | Herramienta menor | 2 | 29.34 | 0.59
Coste de mantenimiento decenal: 3,29Q en los primeros 10 años. |  |  |  |  | Costos directos (1+2+3): |  | 29.93