## Hoja 1
URE025 | Ud | Difusor.
Difusor aéreo, de 1/2" de diámetro, formado por tobera difusora con arco ajustable, con caudal proporcional al sector regado y alcance regulable, adaptador de tobera y tubo de acero galvanizado.
Código |  | Unidad | Descripción | Cantidad | Precio unitario | Importe
1 |  |  | Materiales
mt48wwg210a |  | Ud | Tubo de acero galvanizado, de 1 m de longitud, conexión de 1/2" de diámetro. | 1 | 53.08 | 53.08
mt48wwg220a |  | Ud | Adaptador para tobera, de ABS, conexión de 1/2" de diámetro. | 1 | 15.21 | 15.21
mt48dif010a |  | Ud | Tobera difusora con arco ajustable, con caudal proporcional al sector regado y alcance regulable, conexión de 1/2" de diámetro. | 1 | 21.07 | 21.07
mt37tpj023ca |  | Ud | Collarín de toma de PP con dos tornillos, para tubo de 32 mm de diámetro exterior, con toma para conexión roscada de 1/2" de diámetro, PN=16 atm, con juntas elásticas de EPDM, según ISO 15874-3. | 1 | 25.15 | 25.15
|  |  |  | Subtotal materiales: |  | 114.51
2 |  |  | Mano de obra
mo008 |  | h | Plomero. | 0.118 | 60.7 | 7.16
mo107 |  | h | Ayudante de plomero. | 0.118 | 44.07 | 5.2
|  |  |  | Subtotal mano de obra: |  | 12.36
3 |  |  | Herramienta menor
|  | % | Herramienta menor | 2 | 126.87 | 2.54
Coste de mantenimiento decenal: 60,82Q en los primeros 10 años. |  |  |  | Costos directos (1+2+3): |  | 129.41