## Hoja 1
URM010 | Ud |  | Electroválvula.
Electroválvula para riego, cuerpo de PVC y polipropileno, conexiones roscadas, de 1" de diámetro, alimentación del solenoide a 24 Vca, con posibilidad de apertura manual y regulador de caudal, con caja de registro de plástico provista de tapa.
Código |  | Unidad |  | Descripción | Cantidad | Precio unitario | Importe
1 |  |  |  | Materiales
mt48ele010a |  | Ud |  | Electroválvula para riego, cuerpo de PVC y polipropileno, conexiones roscadas, de 1" de diámetro, alimentación del solenoide a 24 Vca, con posibilidad de apertura manual y regulador de caudal. | 1 | 242.91 | 242.91
mt48wwg010a |  | Ud |  | Caja de registro de plástico, con tapa y sin fondo, de 30x30x30 cm, para alojamiento de válvulas en sistemas de riego. | 1 | 646.16 | 646.16
[5 empty] | Subtotal materiales: |  | 889.07
2 |  |  |  | Mano de obra
mo008 |  | h |  | Plomero. | 0.236 | 60.7 | 14.33
mo107 |  | h |  | Ayudante de plomero. | 0.236 | 44.07 | 10.4
mo003 |  | h |  | Electricista. | 0.118 | 60.7 | 7.16
[5 empty] | Subtotal mano de obra: |  | 31.89
3 |  |  |  | Herramienta menor
|  | % |  | Herramienta menor | 2 | 920.96 | 18.42
Coste de mantenimiento decenal: 601,20Q en los primeros 10 años. |  |  |  |  | Costos directos (1+2+3): |  | 939.38