## Hoja 1
USA020 | Ud |  | Trampa de grasas de acero inoxidable.
Trampa de grasas de acero inoxidable AISI 304, de 228 litros, de 5 litros/s de caudal máximo de aguas grises y de 1300x350x500 mm, con tapa, cesta de desbaste extraíble, llave de vaciado, boca de entrada y boca de salida de 110 mm de diámetro.
Código |  | Unidad |  | Descripción | Cantidad | Precio unitario | Importe
1 |  |  |  | Materiales
mt46fgp100e |  | Ud |  | Trampa de grasas de acero inoxidable AISI 304, de 228 litros, de 5 litros/s de caudal máximo de aguas grises y de 1300x350x500 mm, con tapa, cesta de desbaste extraíble, llave de vaciado, boca de entrada y boca de salida de 110 mm de diámetro, para instalación bajo encimera. | 1 | 36168.5 | 36168.5
[5 empty] | Subtotal materiales: |  | 36168.5
2 |  |  |  | Mano de obra
mo008 |  | h |  | Plomero. | 0.609 | 60.7 | 36.97
mo107 |  | h |  | Ayudante de plomero. | 0.609 | 44.07 | 26.84
[5 empty] | Subtotal mano de obra: |  | 63.81
3 |  |  |  | Herramienta menor
|  | % |  | Herramienta menor | 2 | 36232.3 | 724.65
Coste de mantenimiento decenal: 4.065,27Q en los primeros 10 años. |  |  |  |  | Costos directos (1+2+3): |  | 36957