## Hoja 1
USA030 | Ud |  | Trampa de grasas de poliéster reforzado con fibra de vidrio (PRFV).
Trampa de grasas de poliéster reforzado con fibra de vidrio (PRFV), rectangular, de 1700 litros, de 8 litros/s de caudal máximo de aguas grises, con entrada, boca de entrada y boca de salida de 125 mm de diámetro.
Código |  | Unidad |  | Descripción | Cantidad | Precio unitario | Importe
1 |  |  |  | Materiales
mt46fgp120c |  | Ud |  | Trampa de grasas de poliéster reforzado con fibra de vidrio (PRFV), rectangular, de 1700 litros, de 8 litros/s de caudal máximo de aguas grises, con entrada, boca de entrada y boca de salida de 125 mm de diámetro, para pretratamiento de aguas residuales. | 1 | 7572.11 | 7572.11
[5 empty] | Subtotal materiales: |  | 7572.11
2 |  |  |  | Mano de obra
mo008 |  | h |  | Plomero. | 2.254 | 60.7 | 136.82
mo107 |  | h |  | Ayudante de plomero. | 2.254 | 44.07 | 99.33
[5 empty] | Subtotal mano de obra: |  | 236.15
3 |  |  |  | Herramienta menor
|  | % |  | Herramienta menor | 2 | 7808.26 | 156.17
Coste de mantenimiento decenal: 876,09Q en los primeros 10 años. |  |  |  |  | Costos directos (1+2+3): |  | 7964.43