## Hoja 1
USA250 | Ud |  | Válvula eliminadora de los malos olores, en el conducto de ventilación.
Válvula eliminadora de malos olores de ABS, de 110 mm de diámetro, de 8 l/s de caudal máximo, apta para temperaturas desde -20 hasta 60°C, con filtro de aire de carbón activo y junta elástica de elastómero termoplástico, en extremo superior del conducto de ventilación.
Código |  | Unidad |  | Descripción | Cantidad | Precio unitario | Importe
1 |  |  |  | Materiales
mt36vaj030e |  | Ud |  | Válvula eliminadora de malos olores de ABS, de 110 mm de diámetro, de 8 l/s de caudal máximo, apta para temperaturas desde -20 hasta 60°C, con filtro de aire de carbón activo y junta elástica de elastómero termoplástico. | 1 | 1028.63 | 1028.63
[5 empty] | Subtotal materiales: |  | 1028.63
2 |  |  |  | Mano de obra
mo008 |  | h |  | Plomero. | 0.244 | 60.7 | 14.81
mo107 |  | h |  | Ayudante de plomero. | 0.244 | 44.07 | 10.75
[5 empty] | Subtotal mano de obra: |  | 25.56
3 |  |  |  | Herramienta menor
|  | % |  | Herramienta menor | 2 | 1054.19 | 21.08
Coste de mantenimiento decenal: 53,76Q en los primeros 10 años. |  |  |  |  | Costos directos (1+2+3): |  | 1075.27