## Hoja 1
USE012 | Ud |  | Estación depuradora biológica.
Estación depuradora biológica de aguas residuales, tecnología VFL, capacidad para 750 usuarios (H.E.), carga media de materia orgánica contaminante (DBO5) de 45 kg/día y caudal máximo de agua depurada de 112500 litros/día.
Código |  | Unidad |  | Descripción | Cantidad | Precio unitario | Importe
1 |  |  |  | Materiales
mt46edb010t |  | Ud |  | Estación depuradora biológica de aguas residuales, tecnología VFL, capacidad para 750 usuarios (H.E.), carga media de materia orgánica contaminante (DBO5) de 45 kg/día y caudal máximo de agua depurada de 112500 litros/día, equipada con una estación de bombeo, tres reactores biológicos tipo AT, tres compresores y un depósito de fangos. | 1 | 1832070 | 1832070
[5 empty] | Subtotal materiales: |  | 1832070
2 |  |  |  | Equipo y herramienta
mq04cag010a |  | h |  | Camión con grúa de hasta 6 t. | 3.478 | 399.94 | 1390.99
[5 empty] | Subtotal equipo y herramienta: |  | 1390.99
3 |  |  |  | Mano de obra
mo008 |  | h |  | Plomero. | 36.558 | 60.7 | 2219.07
mo107 |  | h |  | Ayudante de plomero. | 36.558 | 44.07 | 1611.11
mo003 |  | h |  | Electricista. | 2.437 | 60.7 | 147.93
mo102 |  | h |  | Ayudante de electricista. | 2.437 | 44.07 | 107.4
[5 empty] | Subtotal mano de obra: |  | 4085.51
4 |  |  |  | Herramienta menor
|  | % |  | Herramienta menor | 2 | 1837550 | 36751
Coste de mantenimiento decenal: 768.463,05Q en los primeros 10 años. |  |  |  |  | Costos directos (1+2+3+4): |  | 1874300