## Hoja 1
USE020 | Ud |  | Estación depuradora de aguas grises.
Estación depuradora de aguas grises domésticas de baja contaminación, con capacidad para 6 usuarios (H.E.).
Código |  | Unidad |  | Descripción | Cantidad | Precio unitario | Importe
1 |  |  |  | Materiales
mt46feb010bg |  | Ud |  | Estación depuradora de aguas grises domésticas de baja contaminación, con capacidad para 6 usuarios (H.E.), compuesta de filtro de polietileno para gruesos, dos bombas de filtrado y lavado a contracorriente, filtro dual automático de alto rendimiento, electroválvula, dos depósitos de poliéster de sección rectangular de 0,25 m³ cada uno, equipo de rayos ultravioletas, depósito de polietileno con bomba para dosificación de colorante, válvulas, interruptores de nivel, rebosadero con tubería de desagüe, tablero eléctrico y bancada. | 1 | 72239.2 | 72239.2
[5 empty] | Subtotal materiales: |  | 72239.2
2 |  |  |  | Mano de obra
mo008 |  | h |  | Plomero. | 1.462 | 60.7 | 88.74
mo107 |  | h |  | Ayudante de plomero. | 1.462 | 44.07 | 64.43
[5 empty] | Subtotal mano de obra: |  | 153.17
3 |  |  |  | Herramienta menor
|  | % |  | Herramienta menor | 4 | 72392.37 | 2895.69
Coste de mantenimiento decenal: 112.932,06Q en los primeros 10 años. |  |  |  |  | Costos directos (1+2+3): |  | 75288.06