## Hoja 1
USE020 | Ud |  | Estación depuradora de aguas grises.
Estación depuradora de aguas grises domésticas de baja contaminación, con capacidad para 30 usuarios (H.E.).
Código |  | Unidad |  | Descripción | Cantidad | Precio unitario | Importe
1 |  |  |  | Materiales
mt46feb010ec |  | Ud |  | Estación depuradora de aguas grises domésticas de baja contaminación, con capacidad para 30 usuarios (H.E.), compuesta de filtro de polietileno para gruesos, dos bombas de filtrado y lavado a contracorriente, filtro dual automático de alto rendimiento, electroválvula, dos depósitos de poliéster de sección rectangular de 1 m³ cada uno, bomba de oxigenación, depósito de polietileno con bomba para dosificación de cloro, depósito de polietileno con bomba para dosificación de colorante, válvulas, interruptores de nivel, rebosadero con tubería de desagüe, tablero eléctrico y bancada. | 1 | 209467 | 209467
[5 empty] | Subtotal materiales: |  | 209467
2 |  |  |  | Equipo y herramienta
mq04cag010a |  | h |  | Camión con grúa de hasta 6 t. | 0.58 | 399.94 | 231.97
[5 empty] | Subtotal equipo y herramienta: |  | 231.97
3 |  |  |  | Mano de obra
mo008 |  | h |  | Plomero. | 3.656 | 60.7 | 221.92
mo107 |  | h |  | Ayudante de plomero. | 3.656 | 44.07 | 161.12
[5 empty] | Subtotal mano de obra: |  | 383.04
4 |  |  |  | Herramienta menor
|  | % |  | Herramienta menor | 4 | 210082 | 8403.28
Coste de mantenimiento decenal: 327.727,89Q en los primeros 10 años. |  |  |  |  | Costos directos (1+2+3+4): |  | 218485