## Hoja 1
USE020 | Ud |  | Estación depuradora de aguas grises.
Estación depuradora de aguas grises domésticas de baja contaminación, con capacidad para 320 usuarios (H.E.).
Código |  | Unidad |  | Descripción | Cantidad | Precio unitario | Importe
1 |  |  |  | Materiales
mt46feb010ll |  | Ud |  | Estación depuradora de aguas grises domésticas de baja contaminación, con capacidad para 320 usuarios (H.E.), compuesta de filtro de polietileno para gruesos, dos bombas de filtrado y lavado a contracorriente, filtro dual automático de alto rendimiento, electroválvula, dos depósitos de poliéster de sección circular de 10 m³ cada uno, bomba de oxigenación, equipo de rayos ultravioletas, depósito de polietileno con bomba para dosificación de colorante, válvulas, interruptores de nivel, rebosadero con tubería de desagüe, tablero eléctrico y bancada. | 1 | 291355 | 291355
[5 empty] | Subtotal materiales: |  | 291355
2 |  |  |  | Equipo y herramienta
mq04cag010a |  | h |  | Camión con grúa de hasta 6 t. | 2.318 | 399.94 | 927.06
[5 empty] | Subtotal equipo y herramienta: |  | 927.06
3 |  |  |  | Mano de obra
mo008 |  | h |  | Plomero. | 7.312 | 60.7 | 443.84
mo107 |  | h |  | Ayudante de plomero. | 7.312 | 44.07 | 322.24
[5 empty] | Subtotal mano de obra: |  | 766.08
4 |  |  |  | Herramienta menor
|  | % |  | Herramienta menor | 4 | 293048 | 11721.9
Coste de mantenimiento decenal: 457.155,21Q en los primeros 10 años. |  |  |  |  | Costos directos (1+2+3+4): |  | 304770