## Hoja 1
USS010 | Ud |  | Fosa séptica de polietileno de alta densidad (PEAD/HDPE).
Fosa séptica de polietileno de alta densidad (PEAD/HDPE), de 30000 litros, de 2500 mm de diámetro y 6650 mm de longitud, para 150 usuarios (H.E.).
Código |  | Unidad |  | Descripción | Cantidad | Precio unitario | Importe
1 |  |  |  | Materiales
mt46fsp100l |  | Ud |  | Fosa séptica de polietileno de alta densidad (PEAD/HDPE), de 30000 litros, de 2500 mm de diámetro y 6650 mm de longitud, para 150 usuarios (H.E.), con entrada de 500 mm de diámetro, boca de entrada y boca de salida de 200 mm de diámetro, para tratamiento primario de aguas residuales. | 1 | 83627.6 | 83627.6
[5 empty] | Subtotal materiales: |  | 83627.6
2 |  |  |  | Mano de obra
mo008 |  | h |  | Plomero. | 4.338 | 60.7 | 263.32
mo107 |  | h |  | Ayudante de plomero. | 4.338 | 44.07 | 191.18
[5 empty] | Subtotal mano de obra: |  | 454.5
3 |  |  |  | Herramienta menor
|  | % |  | Herramienta menor | 2 | 84082.1 | 1681.64
Coste de mantenimiento decenal: 9.434,02Q en los primeros 10 años. |  |  |  |  | Costos directos (1+2+3): |  | 85763.8