## Hoja 1
USS010 | Ud |  | Fosa séptica de polietileno de alta densidad (PEAD/HDPE).
Fosa séptica de polietileno de alta densidad (PEAD/HDPE), de 2000 litros, de 1150 mm de diámetro y 2720 mm de altura, para 10 usuarios (H.E.).
Código |  | Unidad |  | Descripción | Cantidad | Precio unitario | Importe
1 |  |  |  | Materiales
mt46fsp100c |  | Ud |  | Fosa séptica de polietileno de alta densidad (PEAD/HDPE), de 2000 litros, de 1150 mm de diámetro y 2720 mm de altura, para 10 usuarios (H.E.), con entrada de 410 mm de diámetro, boca de entrada y boca de salida de 110 mm de diámetro, para tratamiento primario de aguas residuales. | 1 | 11168.2 | 11168.2
[5 empty] | Subtotal materiales: |  | 11168.2
2 |  |  |  | Mano de obra
mo008 |  | h |  | Plomero. | 2.401 | 60.7 | 145.74
mo107 |  | h |  | Ayudante de plomero. | 2.401 | 44.07 | 105.81
[5 empty] | Subtotal mano de obra: |  | 251.55
3 |  |  |  | Herramienta menor
|  | % |  | Herramienta menor | 2 | 11419.8 | 228.4
Coste de mantenimiento decenal: 1.281,30Q en los primeros 10 años. |  |  |  |  | Costos directos (1+2+3): |  | 11648.2