## Hoja 1
UVB020 | m |  | Vallado de parcela de piezas prefabricadas tipo cortaviento, sobre muro.
Vallado de parcela formado por 6 piezas prefabricadas tipo cortaviento de concreto de color blanco, de sección rectangular, de 6x17x60 cm, en posición vertical, recibidas con mortero de cemento y cal, confeccionado en obra, dosificación 1:1:7, sobre muro de mampostería u concreto; con, piezas cubremuros prefabricadas de 20x7x100 cm y bases prefabricadas de 14x2,5x100 cm.
Código |  | Unidad |  | Descripción | Cantidad | Precio unitario | Importe
1 |  |  |  | Materiales
mt08aaa010a |  | m³ |  | Agua. | 0.013 | 11.92 | 0.15
mt01arg005a |  | t |  | Arena de cantera, para mortero preparado en obra. | 0.098 | 162.52 | 15.93
mt08cem041p |  | kg |  | Cemento blanco en sacos. | 16.25 | 2.97 | 48.26
mt08cal011a |  | kg |  | Cal aérea hidratada, con un contenido total de óxido de calcio y óxido de magnesio mayor o igual al 90%, en sacos. | 16.25 | 3.47 | 56.39
mt20cvh010a |  | Ud |  | Pieza prefabricada tipo cortaviento de concreto de color blanco, de sección rectangular, de 6x17x60 cm, para vallado de parcela. | 6 | 153.25 | 919.5
mt20cvh030a |  | m |  | Base prefabricada de concreto de color blanco, de 14x2,5x100 cm para el apoyo de la pieza cubremuros. | 1 | 67.32 | 67.32
mt20cvh040a |  | m |  | Pieza cubremuros prefabricada de concreto de color blanco, de 20x7x100 cm. | 1 | 158.02 | 158.02
[5 empty] | Subtotal materiales: |  | 1265.57
2 |  |  |  | Equipo y herramienta
mq06hor010 |  | h |  | Concretera mecánica eléctrica con una capacidad de amasado de 160 l. | 0.068 | 24.91 | 1.69
[5 empty] | Subtotal equipo y herramienta: |  | 1.69
3 |  |  |  | Mano de obra
mo041 |  | h |  | Albañil de obra civil. | 0.602 | 59.07 | 35.56
mo087 |  | h |  | Ayudante de albañil de obra civil. | 1.288 | 44.16 | 56.88
[5 empty] | Subtotal mano de obra: |  | 92.44
4 |  |  |  | Herramienta menor
|  | % |  | Herramienta menor | 2 | 1359.7 | 27.19
Coste de mantenimiento decenal: 235,77Q en los primeros 10 años. |  |  |  |  | Costos directos (1+2+3+4): |  | 1386.89