## Hoja 1
UVM010 | m | Muro de mampostería para vallado de parcela.
Vallado de parcela formado por muro con pilastras intermedias, de 1 m de altura y de 10 cm de espesor de mampostería de bloque CV de concreto, liso hidrófugo, color gris, 40x20x10 cm, resistencia normalizada R10 (10 N/mm²), con juntas horizontales y verticales de 10 mm de espesor, junta rehundida, recibida con mortero de cemento confeccionado en obra, con 250 kg/m³ de cemento, color gris, dosificación 1:6, suministrado en sacos. El precio no incluye el revestimiento.
Código |  | Unidad | Descripción | Cantidad | Precio unitario | Importe
1 |  |  | Materiales
mt03bhe010aae |  | Ud | Bloque CV de concreto, liso hidrófugo, color gris, 40x20x10 cm, resistencia normalizada R10 (10 N/mm²), densidad 1200 kg/m³; con el precio incrementado el 20% en concepto de piezas especiales: zunchos y medios. | 15.8 | 6.25 | 98.75
mt08aaa010a |  | m³ | Agua. | 0.004 | 11.98 | 0.05
mt01arg005a |  | t | Arena de cantera, para mortero preparado en obra. | 0.011 | 163.45 | 1.8
mt08cem000q |  | kg | Cemento gris en sacos. | 1.764 | 2.1 | 3.7
|  |  |  | Subtotal materiales: |  | 104.3
2 |  |  | Equipo y herramienta
mq06hor010 |  | h | Concretera mecánica eléctrica con una capacidad de amasado de 160 l. | 0.006 | 25.18 | 0.15
|  |  |  | Subtotal equipo y herramienta: |  | 0.15
3 |  |  | Mano de obra
mo041 |  | h | Albañil de obra civil. | 0.838 | 64.87 | 54.36
mo087 |  | h | Ayudante de albañil de obra civil. | 0.495 | 48.49 | 24
|  |  |  | Subtotal mano de obra: |  | 78.36
4 |  |  | Herramienta menor
|  | % | Herramienta menor | 2 | 182.81 | 3.66
Coste de mantenimiento decenal: 16,78Q en los primeros 10 años. |  |  |  | Costos directos (1+2+3+4): |  | 186.47