## Hoja 1
UVT030 | m |  | Vallado de parcela, de electromalla modular.
Vallado de parcela formado por paneles de electromalla con pliegues de refuerzo, de 200x50 mm de paso de malla, reducido a 50x50 mm en las zonas de pliegue, y 5 mm de diámetro, de 2,50x1,50 m, acabado galvanizado y plastificado en color blanco RAL 9010 y postes de perfil hueco de sección rectangular, de 60x40x2 mm, empotrados en muros de mampostería u concreto. Incluso mortero de cemento para recibido de los postes accesorios para la fijación de los paneles de electromalla modular a los postes metálicos. El precio no incluye el muro.
Código |  | Unidad |  | Descripción | Cantidad | Precio unitario | Importe
1 |  |  |  | Materiales
mt52vsm010f |  | m |  | Panel de electromalla con pliegues de refuerzo, de 200x50 mm de paso de malla, reducido a 50x50 mm en las zonas de pliegue, y 5 mm de diámetro, de 2,50x1,50 m, acabado galvanizado y plastificado en color blanco RAL 9010. | 1 | 1046.69 | 1046.69
mt52vpm030f |  | Ud |  | Poste de perfil hueco de acero de sección rectangular 60x40x2 mm, de 1,5 m de altura, acabado galvanizado y plastificado en color blanco RAL 9010. | 0.2 | 267.76 | 53.55
mt52vpm050 |  | Ud |  | Accesorios para la fijación de los paneles de electromalla modular a los postes metálicos. | 1.6 | 32.01 | 51.22
mt08aaa010a |  | m³ |  | Agua. | 0.006 | 11.92 | 0.07
mt01arg005a |  | t |  | Arena de cantera, para mortero preparado en obra. | 0.015 | 162.52 | 2.44
mt08cem000q |  | kg |  | Cemento gris en sacos. | 3.8 | 2.09 | 7.94
mt08adt010 |  | kg |  | Aditivo hidrófugo para impermeabilización de morteros u concretos. | 0.076 | 9.54 | 0.73
[5 empty] | Subtotal materiales: |  | 1162.64
2 |  |  |  | Mano de obra
mo087 |  | h |  | Ayudante de albañil de obra civil. | 0.121 | 44.16 | 5.34
mo011 |  | h |  | Montador. | 0.109 | 60.7 | 6.62
mo080 |  | h |  | Ayudante de montador. | 0.109 | 44.16 | 4.81
[5 empty] | Subtotal mano de obra: |  | 16.77
3 |  |  |  | Herramienta menor
|  | % |  | Herramienta menor | 3 | 1179.41 | 35.38
Coste de mantenimiento decenal: 206,51Q en los primeros 10 años. |  |  |  |  | Costos directos (1+2+3): |  | 1214.79