## Hoja 1
UVT030 | m |  | Vallado de parcela, de electromalla modular.
Vallado de parcela formado por paneles de electromalla con pliegues de refuerzo, de 200x50 mm de paso de malla, reducido a 50x50 mm en las zonas de pliegue, y 5 mm de diámetro, de 2,50x2,00 m, acabado galvanizado y plastificado en color verde RAL 6015 y postes de perfil hueco de sección rectangular, de 60x40x2 mm, fijados con tornillos sobre muros de mampostería u concreto. Incluso bases para el atornillado directo de postes y accesorios para la fijación de los paneles de electromalla modular a los postes metálicos. El precio no incluye el muro.
Código |  | Unidad |  | Descripción | Cantidad | Precio unitario | Importe
1 |  |  |  | Materiales
mt52vsm010h |  | m |  | Panel de electromalla con pliegues de refuerzo, de 200x50 mm de paso de malla, reducido a 50x50 mm en las zonas de pliegue, y 5 mm de diámetro, de 2,50x2,00 m, acabado galvanizado y plastificado en color verde RAL 6015. | 1 | 1334.35 | 1334.35
mt52vpm030h |  | Ud |  | Poste de perfil hueco de acero de sección rectangular 60x40x2 mm, de 2 m de altura, acabado galvanizado y plastificado en color verde RAL 6015. | 0.2 | 331.37 | 66.27
mt52vpm040 |  | Ud |  | Base de aluminio para el atornillado directo de postes, con tornillos y accesorios de fijación. | 0.2 | 310.66 | 62.13
mt52vpm050 |  | Ud |  | Accesorios para la fijación de los paneles de electromalla modular a los postes metálicos. | 2 | 32.01 | 64.02
[5 empty] | Subtotal materiales: |  | 1526.77
2 |  |  |  | Mano de obra
mo011 |  | h |  | Montador. | 0.109 | 60.7 | 6.62
mo080 |  | h |  | Ayudante de montador. | 0.109 | 44.16 | 4.81
[5 empty] | Subtotal mano de obra: |  | 11.43
3 |  |  |  | Herramienta menor
|  | % |  | Herramienta menor | 3 | 1538.2 | 46.15
Coste de mantenimiento decenal: 269,34Q en los primeros 10 años. |  |  |  |  | Costos directos (1+2+3): |  | 1584.35