## Hoja 1
UXB030 | m | Rígola.
Rígola formada por piezas prefabricadas de concreto bicapa, 8/6,5x50x50 cm, sobre base de concreto masivo f'c=210 kg/cm² (3000 psi), clase de exposición F0 S0 P0 C0, tamaño máximo del agregado 19 mm (3/4"), consistencia plástica de 20 cm de espesor, fundido con descarga directa, extendido y vibrado manual con regla vibrante de 3 m, con acabado pasado de arrastres, según pendientes del proyecto y colocado sobre explanada con índice CBR > 5 (California Bearing Ratio), no incluida en este precio.
Código |  |  | Unidad | Descripción | Cantidad | Precio unitario | Importe
1 |  |  |  | Materiales
mt10hmf050Gdf |  |  | m³ | Concreto masivo f'c=210 kg/cm² (3000 psi), clase de exposición F0 S0 P0 C0, tamaño máximo del agregado 19 mm (3/4"), consistencia plástica, premezclado, según ACI 318. | 0.2 | 1256.92 | 251.38
mt08aaa010a |  |  | m³ | Agua. | 0.006 | 11.92 | 0.07
mt01arg005a |  |  | t | Arena de cantera, para mortero preparado en obra. | 0.018 | 162.52 | 2.93
mt08cem000q |  |  | kg | Cemento gris en sacos. | 2.75 | 2.09 | 5.75
mt11cun120a |  |  | Ud | Pieza prefabricada de concreto bicapa para rígola, 8/6,5x50x50 cm. | 2.1 | 25.36 | 53.26
[5 empty] | Subtotal materiales: |  | 313.39
2 |  |  |  | Equipo y herramienta
mq04dua020b |  |  | h | Dumper de descarga frontal de 2 t de carga útil. | 0.037 | 74.97 | 2.77
mq06vib020 |  |  | h | Regla vibrante de 3 m. | 0.104 | 37.77 | 3.93
mq06hor010 |  |  | h | Concretera mecánica eléctrica con una capacidad de amasado de 160 l. | 0.009 | 24.91 | 0.22
[5 empty] | Subtotal equipo y herramienta: |  | 6.92
3 |  |  |  | Mano de obra
mo041 |  |  | h | Albañil de obra civil. | 0.449 | 59.07 | 26.52
mo087 |  |  | h | Ayudante de albañil de obra civil. | 0.92 | 44.16 | 40.63
[5 empty] | Subtotal mano de obra: |  | 67.15
4 |  |  |  | Herramienta menor
|  |  | % | Herramienta menor | 2 | 387.46 | 7.75
Coste de mantenimiento decenal: 35,57Q en los primeros 10 años. |  |  |  |  | Costos directos (1+2+3+4): |  | 395.21