## Hoja 1
UXC020 | m² | Pavimento continuo de concreto tratado superficialmente con endurecedor o colorante, para exteriores.
Pavimento continuo exterior de concreto con adición de fibras, con juntas, de 10 cm de espesor, realizado con concreto f'c=170 kg/cm² (2500 psi), clase de exposición F0 S0 P0 C0, tamaño máximo del agregado 19 mm (3/4"), consistencia blanda, preparado en obra y fundido con medios manuales con un contenido de fibras sin función estructural, fibras de vidrio resistentes a los álcalis (AR) de 2 kg/m³, extendido y vibrado manual mediante regla vibrante; tratado superficialmente con capa de rodadura de mortero decorativo de rodadura para piso de concreto, color blanco, compuesto de cemento, agregados de sílice, aditivos orgánicos y pigmentos, con un rendimiento aproximado de 3 kg/m², espolvoreado manualmente sobre el concreto aún fresco y posterior fratasado mecánico de toda la superficie hasta conseguir que el mortero quede totalmente integrado en el concreto. El precio no incluye la base de la solera ni la ejecución y el sellado de las juntas.
Código |  | Unidad | Descripción | Cantidad | Precio unitario | Importe
1 |  |  | Materiales
mt08aaa010a |  | m³ | Agua. | 0.024 | 11.98 | 0.29
mt01arg000q |  | m³ | Arena de río. | 0.054 | 119.32 | 6.44
mt01arg001qk |  | m³ | Piedrín de 3/4", de tamaño máximo 19 mm. | 0.067 | 215.29 | 14.42
mt08cem000q |  | kg | Cemento gris en sacos. | 41.087 | 2.1 | 86.28
mt09wnc011ba |  | kg | Mortero decorativo de rodadura para piso de concreto, color blanco, compuesto de cemento, agregados de sílice, aditivos orgánicos y pigmentos. | 3 | 3.51 | 10.53
|  |  |  | Subtotal materiales: |  | 117.96
2 |  |  | Equipo y herramienta
mq06vib020 |  | h | Regla vibrante de 3 m. | 0.019 | 38.17 | 0.73
mq06fra010 |  | h | Fratasadora mecánica de concreto. | 0.638 | 41.44 | 26.44
|  |  |  | Subtotal equipo y herramienta: |  | 27.17
3 |  |  | Mano de obra
mo041 |  | h | Albañil de obra civil. | 0.406 | 64.87 | 26.34
mo087 |  | h | Ayudante de albañil de obra civil. | 0.524 | 48.49 | 25.41
|  |  |  | Subtotal mano de obra: |  | 51.75
4 |  |  | Herramienta menor
|  | % | Herramienta menor | 2 | 196.88 | 3.94
Coste de mantenimiento decenal: 22,09Q en los primeros 10 años. |  |  |  | Costos directos (1+2+3+4): |  | 200.82