## Hoja 1
UXC130 | m |  | Sellado de junta en pavimento o piso continuo de concreto, con masilla.
Sellado de junta de 10 mm de ancho y 20 mm de profundidad en piso continuo de concreto, mediante colocación de cordón de polietileno expandido de celdas cerradas, de sección circular de 6 mm de diámetro como obturador de fondo; aplicación con brocha de imprimación monocomponente a base de poliuretano, incolora en los bordes de la junta; y posterior aplicación con pistola manual o neumática, de masilla monocomponente a base de poliuretano, como material de sellado. Incluso cinta adhesiva de pintor para protección de los bordes de la junta.
Código |  | Unidad |  | Descripción | Cantidad | Precio unitario | Importe
1 |  |  |  | Materiales
mt27wav020b |  | m |  | Cinta adhesiva de pintor, de 50 mm de ancho. | 2 | 1.95 | 3.9
mt15bas010c |  | m |  | Cordón de polietileno expandido de celdas cerradas, de sección circular de 15 mm de diámetro, para el relleno de fondo de junta. | 1.05 | 0.79 | 0.83
mt15bas020a |  | l |  | Imprimación monocomponente a base de poliuretano, incolora, para mejorar la cohesión de los bordes de la junta a sellar e incrementar la adherencia con la masilla selladora. | 0.01 | 199.99 | 2
mt15igp100b |  | Ud |  | Cartucho de masilla monocomponente a base de poliuretano, de 300 cm³, con dureza Shore A aproximada de 25, según ISO 868 y elongación a rotura >= 250%, según ISO 8339. | 0.167 | 57.74 | 9.64
[5 empty] | Subtotal materiales: |  | 16.37
2 |  |  |  | Mano de obra
mo041 |  | h |  | Albañil de obra civil. | 0.258 | 64.87 | 16.74
[5 empty] | Subtotal mano de obra: |  | 16.74
3 |  |  |  | Herramienta menor
|  | % |  | Herramienta menor | 2 | 33.11 | 0.66
Coste de mantenimiento decenal: 62,47Q en los primeros 10 años. |  |  |  |  | Costos directos (1+2+3): |  | 33.77