## Hoja 1
XCM010 | Ud |  | Prueba de perfil de aluminio para carpintería.
Prueba sobre una muestra de perfil de aluminio para carpintería, con determinación de: medidas y tolerancias (inercia del perfil), espesor de la película de anodizado, masa por unidad de superficie de la película de anodizado, calidad del sellado de la película de anodizado.
Código |  | Unidad |  | Descripción | Cantidad | Precio unitario | Importe
1 |  |  |  | Materiales
mt49des010 |  | Ud |  | Repercusión de desplazamiento a obra para la toma de muestras. | 1 | 6.08 | 6.08
mt49alc020 |  | Ud |  | Toma en obra de muestras de elementos de carpintería de aluminio anodizado. | 1 | 263.11 | 263.11
mt49alc080 |  | Ud |  | Prueba para determinar las medidas y tolerancias de un perfil de aluminio anodizado (inercia). | 1 | 589.24 | 589.24
mt49alc040 |  | Ud |  | Prueba para determinar el espesor de la película de anodizado por el método de las corrientes de Foucault. | 1 | 1381.69 | 1381.69
mt49alc060 |  | Ud |  | Prueba para determinar la masa por unidad de superficie de la película de anodizado. | 1 | 821.62 | 821.62
mt49alc070 |  | Ud |  | Prueba para determinar la calidad del sellado de la capa de anodizado. | 1 | 1134.03 | 1134.03
mt49alc030 |  | Ud |  | Informe de resultados de las pruebas realizadas sobre una muestra de carpintería de aluminio anodizado. | 1 | 789.32 | 789.32
[5 empty] | Subtotal materiales: |  | 4985.09
2 |  |  |  | Herramienta menor
|  | % |  | Herramienta menor | 2 | 4985.09 | 99.7
[5 empty] | Costos directos (1+2): |  | 5084.79