## Hoja 1
YCI040 | m² | Sistema S de red de seguridad colocada horizontalmente en estructuras prefabricadas y metálicas.
Sistema S de red de seguridad desplazable, colocada horizontalmente en estructuras prefabricadas de concreto y estructuras metálicas, formado por: red de seguridad S A2 M100 Q M, de poliamida de alta tenacidad, anudada, de color blanco, para cubrir huecos horizontales de superficie comprendida entre 35 y 250 m². Incluso cuerda de unión de polipropileno, para unir las redes y elementos para el desplazamiento y tensado de las redes.
Código |  | Unidad | Descripción | Cantidad | Precio unitario | Importe
1 |  |  | Materiales
mt50sph010ba |  | m² | Red de seguridad S A2 M100 Q M, de poliamida de alta tenacidad, anudada, de color blanco. Cuerda de red de calibre 4,5 mm. Energía de la red A2 (entre 2,2 y 4,4 kJ). Configuración de la red cuadrada, con cuerda perimetral de polipropileno de 16 mm de diámetro. | 1.064 | 29.98 | 31.9
mt50spr170b |  | m | Cuerda de unión O de polipropileno de alta tenacidad, con tratamiento a los rayos UV, D=8 mm y carga de rotura superior a 7,5 kN. | 1.267 | 1.67 | 2.12
mt50spr100d |  | m | Cable de acero de 10 mm de diámetro. | 0.203 | 23.4 | 4.75
mt50spr095 |  | Ud | Polea de acero, con carga de rotura superior a 20 kN. | 0.217 | 113.55 | 24.64
mt50spr096 |  | Ud | Mosquetón de acero galvanizado, con tuerca de seguridad y carga de rotura superior a 20 kN. | 0.217 | 177.88 | 38.6
|  |  |  | Subtotal materiales: |  | 102.01
2 |  |  | Equipo y herramienta
mq07ple010ff |  | Ud | Alquiler diario de plataforma elevadora de tijera, motor diésel, de 15 m de altura máxima de trabajo, incluso mantenimiento y seguro de responsabilidad civil. | 0.012 | 931.84 | 11.18
mq07ple020ff |  | Ud | Transporte a obra y retirada de plataforma elevadora de tijera, motor diésel, de 15 m de altura máxima de trabajo. | 0.001 | 927.21 | 0.93
|  |  |  | Subtotal equipo y herramienta: |  | 12.11
3 |  |  | Mano de obra
mo119 |  | h | Oficial 1ª Seguridad y Salud. | 0.189 | 59.07 | 11.16
mo120 |  | h | Peón Seguridad y Salud. | 0.189 | 42.54 | 8.04
|  |  |  | Subtotal mano de obra: |  | 19.2
4 |  |  | Herramienta menor
|  | % | Herramienta menor | 2 | 133.32 | 2.67
|  |  |  | Costos directos (1+2+3+4): |  | 135.99