## Hoja 1
YCM060 | Ud |  | Plataforma en voladizo para descarga de materiales en planta.
Plataforma metálica en voladizo fija, para descarga de materiales en planta, de 1,80 m de ancho y 1,56 m de largo, con barandillas y puertas de seguridad abatibles, para una carga máxima admitida de 1.500 kg, amortizable en 150 usos, fijada a la losa mediante anclajes y puntales metálicos telescópicos.
Código |  | Unidad |  | Descripción | Cantidad | Precio unitario | Importe
1 |  |  |  | Materiales
mt50spa090a |  | Ud |  | Plataforma metálica en voladizo, fija, para descarga de materiales en planta, de 1,80 m de ancho y 1,56 m de longitud, con barandillas y puertas de seguridad abatibles, para una carga máxima admitida de 1.500 kg y una velocidad máxima de descenso de la carga, suspendida y transportada por la grúa, no superior a 0,20 m/s. | 0.007 | 5723.44 | 40.06
mt50spa081a |  | Ud |  | Puntal metálico telescópico, de hasta 3 m de altura. | 0.04 | 153.04 | 6.12
mt07ala001j |  | kg |  | Pletina de acero laminado A 572 Grado 42, según ASTM A 572, para aplicaciones estructurales. Trabajada y montada en taller, para colocar en obra. | 0.1 | 19.54 | 1.95
mt11aka200 |  | Ud |  | Varilla roscada. | 8 | 5.76 | 46.08
mt07aav040a |  | Ud |  | Tuerca y arandela de acero cincado 4,8 según ISO 898-2, de 16 mm de diámetro. | 16 | 3.03 | 48.48
[5 empty] | Subtotal materiales: |  | 142.69
2 |  |  |  | Mano de obra
mo119 |  | h |  | Oficial 1ª Seguridad y Salud. | 0.252 | 59.07 | 14.89
mo120 |  | h |  | Peón Seguridad y Salud. | 0.252 | 42.54 | 10.72
[5 empty] | Subtotal mano de obra: |  | 25.61
3 |  |  |  | Herramienta menor
|  | % |  | Herramienta menor | 2 | 168.3 | 3.37
[5 empty] | Costos directos (1+2+3): |  | 171.67