## Hoja 1
YSB020 | Ud |  | Barrera de seguridad.
Barrera de seguridad portátil tipo New Jersey de polietileno de alta densidad, de 1,20x0,60x0,40 m, con capacidad de lastrado de 150 l, color rojo o blanco, amortizable en 20 usos.
Código |  | Unidad |  | Descripción | Cantidad | Precio unitario | Importe
1 |  |  |  | Materiales
mt50bal050a |  | Ud |  | Barrera de seguridad portátil tipo New Jersey de polietileno de alta densidad, de 1,20x0,60x0,40 m, con capacidad de lastrado de 150 l, color rojo o blanco. | 0.05 | 1430.86 | 71.54
mt08aaa010a |  | m³ |  | Agua. | 0.08 | 11.92 | 0.95
[5 empty] | Subtotal materiales: |  | 72.49
2 |  |  |  | Mano de obra
mo119 |  | h |  | Oficial 1ª Seguridad y Salud. | 0.063 | 59.07 | 3.72
mo120 |  | h |  | Peón Seguridad y Salud. | 0.757 | 42.54 | 32.2
[5 empty] | Subtotal mano de obra: |  | 35.92
3 |  |  |  | Herramienta menor
|  | % |  | Herramienta menor | 2 | 108.41 | 2.17
[5 empty] | Costos directos (1+2+3): |  | 110.58