## Hoja 1
NIF030 | m | Impermeabilización de alféizar con membranas de poliolefinas.
Impermeabilización de alféizar con lámina impermeabilizante flexible tipo CPE, Ecodry50 30 "REVESTECH", compuesta de una doble hoja de poliolefina termoplástica con acetato de vinil etileno, con ambas caras revestidas de fibras de poliéster reciclado no tejidas, de 0,52 mm de espesor y 335 g/m², tipo monocapa, totalmente adherida al soporte con adhesivo cementoso mejorado, deformable y tixotrópico, C2 TE S1, preparada para recibir directamente sobre ella el vierteaguas. Incluso sellado de juntas con Seal Plus. El precio no incluye el vierteaguas.
Código |  | Unidad | Descripción | Cantidad | Precio unitario | Importe
1 |  |  | Materiales
mt09mcm060a |  | kg | Adhesivo cementoso mejorado, C2 TE S1, deformable, con deslizamiento reducido y tiempo abierto ampliado, color gris, a base de cemento, agregados de granulometría fina, resinas sintéticas y aditivos especiales, con propiedades tixotrópicas y de endurecimiento sin retracción. | 0.62 | 6.4 | 3.97
mt15rev511a |  | m² | Lámina impermeabilizante flexible tipo CPE, Ecodry50 30 "REVESTECH", compuesta de una doble hoja de poliolefina termoplástica con acetato de vinil etileno, con ambas caras revestidas de fibras de poliéster reciclado no tejidas, de 0,52 mm de espesor y 335 g/m², suministrada en rollos de 1,2 m de ancho y 30 m de longitud. | 1.05 | 137.14 | 144
mt15rev170c |  | kg | Adhesivo a base de poliuretano, Seal Plus "REVESTECH", color marrón, para el sellado de juntas. | 0.3 | 196.58 | 58.97
|  |  |  | Subtotal materiales: |  | 206.94
2 |  |  | Mano de obra
mo029 |  | h | Aplicador de membranas impermeabilizantes. | 0.141 | 64.87 | 9.15
mo067 |  | h | Ayudante aplicador de membranas impermeabilizantes. | 0.141 | 48.49 | 6.84
|  |  |  | Subtotal mano de obra: |  | 15.99
3 |  |  | Herramienta menor
|  | % | Herramienta menor | 2 | 222.93 | 4.46
Coste de mantenimiento decenal: 31,83Q en los primeros 10 años. |  |  |  | Costos directos (1+2+3): |  | 227.39