## Hoja 1
NSN005 | m² |  | Desolidarización bajo piso cerámico o de piedra natural, con láminas nodulares de polietileno.
Desolidarización bajo piso cerámico o de piedra natural, con lámina desolidarizante de estructura nodular de polietileno, Ditec 3 "REVESTECH", de 1 m de ancho y 3 mm de espesor, con ambas caras revestidas de geotextil no tejido de polipropileno, fijada al soporte con adhesivo cementoso mejorado, C2 TE S1, deformable, con deslizamiento reducido y tiempo abierto ampliado, color gris, extendido con llana dentada.
Código |  | Unidad |  | Descripción | Cantidad | Precio unitario | Importe
1 |  |  |  | Materiales
mt09mcm060a |  | kg |  | Adhesivo cementoso mejorado, C2 TE S1, deformable, con deslizamiento reducido y tiempo abierto ampliado, color gris, a base de cemento, agregados de granulometría fina, resinas sintéticas y aditivos especiales, con propiedades tixotrópicas y de endurecimiento sin retracción. | 2 | 6.4 | 12.8
mt15rev180d |  | m² |  | Lámina desolidarizante de estructura nodular de polietileno, Ditec 3 "REVESTECH", de 1 m de ancho y 3 mm de espesor, con ambas caras revestidas de geotextil no tejido de polipropileno, suministrada en rollos de 30 m de longitud. | 1.05 | 172.57 | 181.2
[5 empty] | Subtotal materiales: |  | 194
2 |  |  |  | Mano de obra
mo029 |  | h |  | Aplicador de membranas impermeabilizantes. | 0.109 | 64.87 | 7.07
mo067 |  | h |  | Ayudante aplicador de membranas impermeabilizantes. | 0.109 | 48.49 | 5.29
[5 empty] | Subtotal mano de obra: |  | 12.36
3 |  |  |  | Herramienta menor
|  | % |  | Herramienta menor | 2 | 206.36 | 4.13
Coste de mantenimiento decenal: 4,21Q en los primeros 10 años. |  |  |  |  | Costos directos (1+2+3): |  | 210.49