## Hoja 1
QBF031 | Ud |  | Encuentro de cubierta plana transitable, ventilada con sumidero. Impermeabilización con membranas de poliolefinas.
Encuentro de cubierta plana transitable, ventilada, con solado fijo, tipo convencional con sumidero de salida vertical, realizando un rebaje en el soporte alrededor del sumidero, en el que se recibirá la impermeabilización compuesta por: kit Ecodry Sumi56 100 V "REVESTECH", formado por lámina impermeabilizante flexible tipo CPE de 750x750 mm compuesta de una doble hoja de poliolefina termoplástica con acetato de vinil etileno, con ambas caras revestidas de fibras de poliéster reciclado no tejidas, de 0,52 mm de espesor y 335 g/m², con unión termosellada a el sumidero sifónico de PVC de salida vertical de 40 mm de diámetro, con rejilla para empotrar de polipropileno de 100x100 mm, lámina impermeabilizante fijada al soporte en toda su superficie con adhesivo a base de poliuretano, Seal Plus.
Código |  | Unidad |  | Descripción | Cantidad | Precio unitario | Importe
1 |  |  |  | Materiales
mt15rev170c |  | kg |  | Adhesivo a base de poliuretano, Seal Plus "REVESTECH", color marrón, para el sellado de juntas. | 1 | 196.58 | 196.58
mt15rev520aa |  | Ud |  | Kit Ecodry Sumi56 100 V "REVESTECH", formado por lámina impermeabilizante flexible tipo CPE de 750x750 mm compuesta de una doble hoja de poliolefina termoplástica con acetato de vinil etileno, con ambas caras revestidas de fibras de poliéster reciclado no tejidas, de 0,52 mm de espesor y 335 g/m², con unión termosellada a el sumidero sifónico de PVC de salida vertical de 40 mm de diámetro, con rejilla para empotrar de polipropileno de 100x100 mm, para impermeabilización y desagüe de cubiertas. | 1 | 676.07 | 676.07
[5 empty] | Subtotal materiales: |  | 872.65
2 |  |  |  | Mano de obra
mo029 |  | h |  | Aplicador de membranas impermeabilizantes. | 0.333 | 64.87 | 21.6
mo067 |  | h |  | Ayudante aplicador de membranas impermeabilizantes. | 0.333 | 48.49 | 16.15
mo008 |  | h |  | Plomero. | 0.56 | 66.67 | 37.34
[5 empty] | Subtotal mano de obra: |  | 75.09
3 |  |  |  | Herramienta menor
|  | % |  | Herramienta menor | 2 | 947.74 | 18.95
Coste de mantenimiento decenal: 317,07Q en los primeros 10 años. |  |  |  |  | Costos directos (1+2+3): |  | 966.69