## Hoja 1
SCF010 | Ud |  | Lavatrastos.
Lavatrastos de acero inoxidable para instalación en encimera, modelo J-45 "ROCA", de 1 cubeta, de 450x490x155 mm, con válvula de desagüe, para encimera de cocina, equipado con grifo mezclador monomando de repisa para lavatrastos, de caño alto giratorio superior, acabado cromado, con cartucho cerámico, modelo Monodin "ROCA", con aireador y enlaces de alimentación flexibles, válvula con desagüe y sifón. Incluso conexión a las redes de agua fría y caliente y a la red de evacuación existentes, fijación del aparato y sellado con silicona.
Código |  | Unidad |  | Descripción | Cantidad | Precio unitario | Importe
1 |  |  |  | Materiales
mt30fxr100aa |  | Ud |  | Lavatrastos de acero inoxidable para instalación en encimera, modelo J-45 "ROCA", de 1 cubeta, de 450x490x155 mm, con válvula de desagüe. | 1 | 1438.85 | 1438.85
mt31gmo300a |  | Ud |  | Grifo mezclador monomando de repisa para lavatrastos, de caño alto giratorio superior, acabado cromado, con cartucho cerámico, modelo Monodin "ROCA", con aireador y enlaces de alimentación flexibles. | 1 | 1550.49 | 1550.49
mt30lla030 |  | Ud |  | Llave de regulación de 1/2", para lavatrastos o pila, acabado cromado. | 2 | 225.04 | 450.08
mt30sif020a |  | Ud |  | Sifón botella sencillo de 1 1/2" para lavatrastos de 1 cubeta, con válvula extensible. | 1 | 45.12 | 45.12
[5 empty] | Subtotal materiales: |  | 3484.54
2 |  |  |  | Mano de obra
mo008 |  | h |  | Plomero. | 0.751 | 66.67 | 50.07
mo107 |  | h |  | Ayudante de plomero. | 0.577 | 48.4 | 27.93
[5 empty] | Subtotal mano de obra: |  | 78
3 |  |  |  | Herramienta menor
|  | % |  | Herramienta menor | 2 | 3562.54 | 71.25
Coste de mantenimiento decenal: 2.543,65Q en los primeros 10 años. |  |  |  |  | Costos directos (1+2+3): |  | 3633.79