## Hoja 1
SAB020 | Ud |  | Tina de acero "ROCA".
Tina rectangular de lámina de acero, modelo Contesa "ROCA", color Blanco, de 1700x700x400 mm, equipada con grifería monomando mural para baño/ducha, con cartucho cerámico, acabado cromado, modelo Thesis. Incluso silicona para sellado de juntas.
Código |  | Unidad |  | Descripción | Cantidad | Precio unitario | Importe
1 |  |  |  | Materiales
mt30bcr009a |  | Ud |  | Tina rectangular de lámina de acero, modelo Contesa "ROCA", color Blanco, de 1700x700x400 mm. | 1 | 1517.93 | 1517.93
mt31gmo024a |  | Ud |  | Grifería monomando mural para baño/ducha, con cartucho cerámico, acabado cromado, modelo Thesis "ROCA", compuesta de mezclador de baño/ducha con caño y soporte de ducha integrado, inversor automático baño/ducha y equipo de ducha formado por mango de ducha y flexible de 1,70 m de latón cromado. | 1 | 4480.91 | 4480.91
mt30dba020 |  | Ud |  | Desagüe automático de latón-cobre para tina, acabado cromado. | 1 | 1396.32 | 1396.32
mt30www005 |  | Ud |  | Cartucho de 300 ml de silicona ácida monocomponente, fungicida, para sellado de juntas en ambientes húmedos. | 0.036 | 83.06 | 2.99
[5 empty] | Subtotal materiales: |  | 7398.15
2 |  |  |  | Mano de obra
mo008 |  | h |  | Plomero. | 1.356 | 66.67 | 90.4
[5 empty] | Subtotal mano de obra: |  | 90.4
3 |  |  |  | Herramienta menor
|  | % |  | Herramienta menor | 2 | 7488.55 | 149.77
Coste de mantenimiento decenal: 3.590,01Q en los primeros 10 años. |  |  |  |  | Costos directos (1+2+3): |  | 7638.32