## Hoja 1
TPH020 | Ud |  | Bolardo fijo, de fundición.
Bolardo fijo modelo clásico, de 70 cm de altura, de fundición de hierro con protección antioxidante y pintura de color negro, fijado a una superficie soporte con mortero cementoso de fraguado rápido, Webertec Trafic "WEBER", color negro, compuesto de cemento, humo de sílice, fibras de acero, aditivos especiales y agregados seleccionados, con una resistencia a compresión a 28 días mayor o igual a 30 N/mm², y elementos de anclaje. El precio no incluye la superficie soporte.
Código |  | Unidad |  | Descripción | Cantidad | Precio unitario | Importe
1 |  |  |  | Materiales
mt52mug280c |  | Ud |  | Bolardo fijo modelo clásico, de 70 cm de altura, de fundición de hierro con protección antioxidante y pintura de color negro, incluso pernos de anclaje. | 1 | 773.82 | 773.82
mt09moc140a |  | kg |  | Mortero cementoso de fraguado rápido, Webertec Trafic "WEBER", color negro, compuesto de cemento, humo de sílice, fibras de acero, aditivos especiales y agregados seleccionados, con una resistencia a compresión a 28 días mayor o igual a 30 N/mm², para la reparación de pisos de concreto en áreas de tránsito rodado. | 0.2 | 12 | 2.4
[5 empty] | Subtotal materiales: |  | 776.22
2 |  |  |  | Mano de obra
mo041 |  | h |  | Albañil de obra civil. | 0.479 | 64.87 | 31.07
mo087 |  | h |  | Ayudante de albañil de obra civil. | 0.479 | 48.49 | 23.23
[5 empty] | Subtotal mano de obra: |  | 54.3
3 |  |  |  | Herramienta menor
|  | % |  | Herramienta menor | 2 | 830.52 | 16.61
Coste de mantenimiento decenal: 372,74Q en los primeros 10 años. |  |  |  |  | Costos directos (1+2+3): |  | 847.13