## Hoja 1
TPH110 | Ud | Bolardo extraíble, de hierro.
Bolardo con cuerpo extraíble de hierro de 79x7x7 cm y base empotrable de acero galvanizado de 21x9x9 cm, con imprimación epoxi y pintura de poliéster en polvo color negro forja, fijado a una base de concreto f'c=210 kg/cm² (3000 psi), clase de exposición F0 S0 P0 C0, tamaño máximo del agregado 19 mm (3/4"), consistencia plástica con mortero cementoso de fraguado rápido, Webertec Trafic "WEBER", color negro, compuesto de cemento, humo de sílice, fibras de acero, aditivos especiales y agregados seleccionados, con una resistencia a compresión a 28 días mayor o igual a 30 N/mm². El precio incluye la excavación.
Código |  |  | Unidad | Descripción | Cantidad | Precio unitario | Importe
1 |  |  |  | Materiales
mt52mug370a |  |  | Ud | Bolardo con cuerpo extraíble de hierro de 79x7x7 cm y base empotrable de acero galvanizado de 21x9x9 cm, con imprimación epoxi y pintura de poliéster en polvo color negro forja. | 1 | 2418.18 | 2418.18
mt10hmf050Gde |  |  | m³ | Concreto masivo f'c=210 kg/cm² (3000 psi), clase de exposición F0 S0 P0 C0, tamaño máximo del agregado 19 mm (3/4"), consistencia blanda, premezclado, según ACI 318. | 0.25 | 1359.28 | 339.82
mt09moc140a |  |  | kg | Mortero cementoso de fraguado rápido, Webertec Trafic "WEBER", color negro, compuesto de cemento, humo de sílice, fibras de acero, aditivos especiales y agregados seleccionados, con una resistencia a compresión a 28 días mayor o igual a 30 N/mm², para la reparación de pisos de concreto en áreas de tránsito rodado. | 0.2 | 12 | 2.4
[5 empty] | Subtotal materiales: |  | 2760.4
2 |  |  |  | Mano de obra
mo041 |  |  | h | Albañil de obra civil. | 0.718 | 64.87 | 46.58
mo087 |  |  | h | Ayudante de albañil de obra civil. | 0.718 | 48.49 | 34.82
[5 empty] | Subtotal mano de obra: |  | 81.4
3 |  |  |  | Herramienta menor
|  |  | % | Herramienta menor | 2 | 2841.8 | 56.84
Coste de mantenimiento decenal: 1.275,40Q en los primeros 10 años. |  |  |  |  | Costos directos (1+2+3): |  | 2898.64