## Hoja 1
EMF040 | m² | Losa de viguetas de madera y entrevigado con alfarjías y ladrillos cerámicos colocados por tabla.
Losa tradicional con un intereje de 50 cm, compuesto por viguetas de madera aserrada de pino, de 70x70 mm de sección, con acabado cepillado colocadas mediante apoyo sobre elemento estructural; entrevigado compuesto de alfarjías de madera aserrada de pino, de 70x30 mm de sección, con acabado cepillado, sobre las que apoya un tablero de ladrillos cerámicos a la vista macizos de elaboración manual, tipo tejar, color rojo, 24x11,5x3,5 cm, colocados por tabla; y electromalla tipo 6x6 10/10 de acero Grado 70, con barras separadas 15,24x15,24 cm de Ø 3,43 mm, en capa de compresión de 4 cm de espesor de concreto liviano HL-25/B/10/XC2, densidad entre 1200 y 1500 kg/m³, (cantidad mínima de cemento 275 kg/m³), premezclado, y fundido con grúa; apuntalamiento y desapuntalamiento de las viguetas. Incluso, alambre de atar, separadores, elementos de atado de viguetas y zunchos perimetrales de planta y huecos.
Código |  | Unidad | Descripción | Cantidad | Precio unitario | Importe
1 |  |  | Materiales
mt50spa052b |  | m | Tablón de madera de pino, de 20x7,2 cm. | 0.04 | 50.5 | 2.02
mt50spa101 |  | kg | Clavos de acero. | 0.045 | 14.95 | 0.67
mt50spa081a |  | Ud | Puntal metálico telescópico, de hasta 3 m de altura. | 0.013 | 153.79 | 2
mt07mee101dd |  | m³ | Madera aserrada de pino para viguetas, de hasta 5 m de longitud, de 70x70 mm de sección, con acabado cepillado. | 0.01 | 4446.34 | 44.46
mt07emr111b |  | Ud | Clavo, de 4 mm de diámetro y 50 mm de longitud, de acero galvanizado de alta adherencia. | 4 | 0.76 | 3.04
mt07mee101fc |  | m³ | Madera aserrada de pino para alfarjías, de hasta 5 m de longitud, de 70x30 mm de sección, con acabado cepillado. | 0.009 | 4446.34 | 40.02
mt05mte010a |  | Ud | Ladrillo cerámico a la vista macizo de elaboración manual (tejar), color rojo, 24x11,5x3,5 cm, densidad 1850 kg/m³. | 37.8 | 5.33 | 201.47
mt09mif010ca |  | t | Mortero industrial para albañilería, de cemento, color gris, categoría M-5 (resistencia a compresión 5 N/mm²), suministrado en sacos. | 0.005 | 412.79 | 2.06
mt07aco020m |  | Ud | Separador homologado para electromalla. | 1 | 0.71 | 0.71
mt07ame120aa |  | m² | Electromalla tipo 6x6 10/10 de acero Grado 70, con barras lisas separadas 15,24x15,24 cm de 3,43 mm de diámetro, según ASTM A 185 y ASTM A 497. | 1.1 | 6.83 | 7.51
mt08var050 |  | kg | Alambre galvanizado para atar, de 1,30 mm de diámetro. | 0.017 | 11.98 | 0.2
mt10hes050psa |  | m³ | Concreto liviano HLA-25/B/10/XC2, de entre 1200 y 1500 kg/m³ de densidad, cantidad mínima de cemento 275 kg/m³, premezclado. | 0.042 | 1645.33 | 69.1
|  |  |  | Subtotal materiales: |  | 373.26
2 |  |  | Mano de obra
mo048 |  | h | Montador de estructura de madera. | 0.058 | 67.51 | 3.92
mo095 |  | h | Ayudante de montador de estructura de madera. | 0.029 | 50.43 | 1.46
mo020 |  | h | Albañil. | 0.816 | 64.87 | 52.93
mo113 |  | h | Peón albañil. | 0.512 | 46.72 | 23.92
mo044 |  | h | Encofrador. | 0.109 | 67.51 | 7.36
mo091 |  | h | Ayudante de encofrador. | 0.109 | 50.43 | 5.5
mo043 |  | h | Armador. | 0.024 | 67.51 | 1.62
mo090 |  | h | Ayudante de armador. | 0.024 | 50.43 | 1.21
mo045 |  | h | Fundidor de productos del concreto. | 0.009 | 67.51 | 0.61
mo092 |  | h | Ayudante fundidor de productos del concreto. | 0.037 | 50.43 | 1.87
|  |  |  | Subtotal mano de obra: |  | 100.4
3 |  |  | Herramienta menor
|  | % | Herramienta menor | 2 | 473.66 | 9.47
Coste de mantenimiento decenal: 72,47Q en los primeros 10 años. |  |  |  | Costos directos (1+2+3): |  | 483.13