## Hoja 1
NAC015 | m² |  | Aislamiento termoacústico interior de conductos metálicos.
Aislamiento termoacústico interior para conducto metálico rectangular de climatización, realizado con manta de lana de vidrio Climliner Roll G1 "ISOVER", revestida por la cara vista en el interior del conducto con tejido Neto (tejido de vidrio de alta resistencia mecánica), de 25 mm de espesor, resistencia térmica 0,78 m²K/W, conductividad térmica 0,032 W/(mK), fijado con adhesivo ignífugo. Incluso, elementos de fijación al interior del conducto.
Código |  | Unidad |  | Descripción | Cantidad | Precio unitario | Importe
1 |  |  |  | Materiales
mt42coi100db |  | m² |  | Manta de lana de vidrio Climliner Roll G1 "ISOVER", revestida por la cara vista en el interior del conducto con tejido Neto (tejido de vidrio de alta resistencia mecánica), de 25 mm de espesor, resistencia térmica 0,78 m²K/W, conductividad térmica 0,032 W/(mK), Euroclase A2-s1, d0 de reacción al fuego, con código de designación MW-EN 14303-T2, con adhesivo ignífugo y elementos de fijación al interior del conducto. | 1.1 | 83.62 | 91.98
[5 empty] | Subtotal materiales: |  | 91.98
2 |  |  |  | Mano de obra
mo054 |  | h |  | Montador de aislamientos. | 0.163 | 66.67 | 10.87
mo101 |  | h |  | Ayudante de montador de aislamientos. | 0.163 | 48.49 | 7.9
[5 empty] | Subtotal mano de obra: |  | 18.77
3 |  |  |  | Herramienta menor
|  | % |  | Herramienta menor | 2 | 110.75 | 2.22
Coste de mantenimiento decenal: 5,65Q en los primeros 10 años. |  |  |  |  | Costos directos (1+2+3): |  | 112.97