## Hoja 1
RQO011 | m² |  | Mortero monocapa, sobre soporte de concreto.
Revestimiento de paramentos exteriores de concreto con mortero monocapa Weberpral Arid "WEBER", acabado con piedra proyectada, color a elegir, gama Estándar, resistencia a compresión de 3 a 7,5 N/mm², absorción de agua por capilaridad menor de 0,4 kg/m² min½, espesor 15 mm, aplicado manualmente, armado y reforzado con malla antiálcalis en los cambios de material y en los frentes de la losa, aplicado sobre una capa de imprimación, Weberprim FX15 "WEBER", a base de resinas acrílicas en dispersión acuosa, cargas minerales y aditivos, en aquellos lugares de su superficie donde presente deficiencias.
Código |  | Unidad |  | Descripción | Cantidad | Precio unitario | Importe
1 |  |  |  | Materiales
mt09moc006c |  | kg |  | Imprimación, Weberprim FX15 "WEBER", a base de resinas acrílicas en dispersión acuosa, cargas minerales y aditivos, como puente de unión. | 0.3 | 41.65 | 12.5
mt28moc010qg |  | kg |  | Mortero monocapa Weberpral Arid "WEBER", acabado con piedra proyectada, color a elegir, gama Estándar, resistencia a compresión de 3 a 7,5 N/mm², absorción de agua por capilaridad menor de 0,4 kg/m² min½, compuesto de cemento blanco, cal, agregados de granulometría compensada, aditivos orgánicos e inorgánicos y pigmentos minerales. | 19.5 | 5.23 | 101.99
mt28maw050j |  | m² |  | Malla de fibra de vidrio antiálcalis, Webertherm Malla 200 "WEBER", de 7x6,5 mm de luz de malla, 195 g/m² de masa superficial, 0,65 mm de espesor y de 0,11x50 m, para armar morteros. | 0.21 | 17.8 | 3.74
mt28mon030 |  | m |  | Junquillo de PVC. | 0.75 | 3.23 | 2.42
mt28mon050 |  | m |  | Perfil de PVC rígido para formación de aristas en revestimientos de mortero monocapa. | 1.25 | 3.41 | 4.26
mt28mon020b |  | kg |  | Agregado de mármol, procedente de machaqueo, para proyectar sobre mortero, de granulometría comprendida entre 5 y 9 mm. | 15 | 3.41 | 51.15
[5 empty] | Subtotal materiales: |  | 176.06
2 |  |  |  | Mano de obra
mo039 |  | h |  | Albañil especialista en revoques. | 0.414 | 64.87 | 26.86
mo111 |  | h |  | Peón especialista en revoques. | 0.392 | 48.25 | 18.91
[5 empty] | Subtotal mano de obra: |  | 45.77
3 |  |  |  | Herramienta menor
|  | % |  | Herramienta menor | 4 | 221.83 | 8.87
Coste de mantenimiento decenal: 32,30Q en los primeros 10 años. |  |  |  |  | Costos directos (1+2+3): |  | 230.7