## Hoja 1
UXC010 | m² | Pavimento continuo de concreto impreso, para exteriores.
Piso continuo de concreto impreso, con juntas, de 10 cm de espesor, realizado con concreto f'c=170 kg/cm² (2500 psi), clase de exposición F0 S0 P0 C0, tamaño máximo del agregado 19 mm (3/4"), consistencia blanda, preparado en obra y fundido con medios manuales, extendido y vibrado manual mediante regla vibrante; coloreado y endurecido superficialmente mediante espolvoreo con mortero decorativo de rodadura para piso de concreto Weberfloor Print "WEBER", color arcilla, rendimiento 4,5 kg/m²; acabado impreso en relieve previa aplicación de desmoldeante en polvo Weber DM, color burdeos; y capa de sellado final con resina impermeabilizante, Weber SL "WEBER". El precio no incluye la base de la solera ni la ejecución y el sellado de las juntas.
Código |  | Unidad | Descripción | Cantidad | Precio unitario | Importe
1 |  |  | Materiales
mt08aaa010a |  | m³ | Agua. | 0.024 | 11.98 | 0.29
mt01arg000q |  | m³ | Arena de río. | 0.054 | 119.32 | 6.44
mt01arg001qk |  | m³ | Piedrín de 3/4", de tamaño máximo 19 mm. | 0.067 | 215.29 | 14.42
mt08cem000q |  | kg | Cemento gris en sacos. | 41.087 | 2.1 | 86.28
mt09wnc011ee |  | kg | Mortero decorativo de rodadura para piso de concreto Weberfloor Print "WEBER", color arcilla, compuesto de cemento, arena de sílice, aditivos orgánicos y pigmentos, con una densidad en polvo de 1360 kg/m³, una resistencia a la compresión de 25000 kN/m² y una resistencia a la abrasión según el método Böhme de 7,1 cm³ / 50 cm². | 4.5 | 3.78 | 17.01
mt09wnc020k |  | kg | Desmoldeante en polvo Weber DM, color burdeos, aplicado en pisos continuos de concreto impreso, compuesto de cargas, pigmentos y aditivos orgánicos. | 0.2 | 44.81 | 8.96
mt09wnc030d |  | kg | Resina impermeabilizante, Weber SL "WEBER", para el curado y sellado de pisos continuos de concreto impreso, compuesta de resina sintética en dispersión acuosa y aditivos específicos. | 0.25 | 76.89 | 19.22
|  |  |  | Subtotal materiales: |  | 152.62
2 |  |  | Equipo y herramienta
mq06vib020 |  | h | Regla vibrante de 3 m. | 0.016 | 38.17 | 0.61
mq08lch040 |  | h | Hidrolimpiadora a presión. | 0.15 | 37.6 | 5.64
|  |  |  | Subtotal equipo y herramienta: |  | 6.25
3 |  |  | Mano de obra
mo041 |  | h | Albañil de obra civil. | 0.282 | 64.87 | 18.29
mo087 |  | h | Ayudante de albañil de obra civil. | 0.353 | 48.49 | 17.12
|  |  |  | Subtotal mano de obra: |  | 35.41
4 |  |  | Herramienta menor
|  | % | Herramienta menor | 2 | 194.28 | 3.89
Coste de mantenimiento decenal: 21,80Q en los primeros 10 años. |  |  |  | Costos directos (1+2+3+4): |  | 198.17