## Hoja 1
NAA010 | m | Aislamiento térmico de tuberías.
Aislamiento térmico de tubería en instalación interior de calefacción, colocada superficialmente, para la distribución de fluidos calientes (de +40°C a +60°C), formado por coquilla de espuma elastomérica, de 7 mm de diámetro interior y 25 mm de espesor, a base de caucho sintético flexible, de estructura celular cerrada, con adhesivo para las uniones.
Código |  | Unidad | Descripción | Cantidad | Precio unitario | Importe
1 |  |  | Materiales
mt17coe070ad |  | m | Coquilla de espuma elastomérica, de 7 mm de diámetro interior y 25 mm de espesor, a base de caucho sintético flexible, de estructura celular cerrada. | 1.05 | 131.46 | 138.03
mt17coe110 |  | l | Adhesivo para coquilla elastomérica. | 0.007 | 210.54 | 1.47
|  |  |  | Subtotal materiales: |  | 139.5
2 |  |  | Mano de obra
mo054 |  | h | Montador de aislamientos. | 0.083 | 66.67 | 5.53
mo101 |  | h | Ayudante de montador de aislamientos. | 0.083 | 48.49 | 4.02
|  |  |  | Subtotal mano de obra: |  | 9.55
3 |  |  | Herramienta menor
|  | % | Herramienta menor | 2 | 149.05 | 2.98
Coste de mantenimiento decenal: 5,32Q en los primeros 10 años. |  |  |  | Costos directos (1+2+3): |  | 152.03