## Hoja 1
NAO030 | m² |  | Aislamiento térmico entre montantes en trasdosado autoportante de placas.
Aislamiento térmico entre los montantes de la estructura portante del trasdosado autoportante de placas, formado por panel semirrígido de lana mineral, Geowall 37 "ISOVER", no revestido, de 40 mm de espesor, resistencia térmica 1,081 m²K/W, conductividad térmica 0,037 W/(mK), colocado entre los montantes de la estructura portante.
Código |  | Unidad |  | Descripción | Cantidad | Precio unitario | Importe
1 |  |  |  | Materiales
mt16lri010bo |  | m² |  | Panel semirrígido de lana mineral, Geowall 37 "ISOVER", no revestido, de 40 mm de espesor, resistencia térmica 1,081 m²K/W, conductividad térmica 0,037 W/(mK), coeficiente de absorción acústica medio 0,7 para una frecuencia de 500 Hz y Euroclase A1 de reacción al fuego. | 1.05 | 36.55 | 38.38
[5 empty] | Subtotal materiales: |  | 38.38
2 |  |  |  | Mano de obra
mo054 |  | h |  | Montador de aislamientos. | 0.119 | 66.67 | 7.93
mo101 |  | h |  | Ayudante de montador de aislamientos. | 0.059 | 48.49 | 2.86
[5 empty] | Subtotal mano de obra: |  | 10.79
3 |  |  |  | Herramienta menor
|  | % |  | Herramienta menor | 2 | 49.17 | 0.98
Coste de mantenimiento decenal: 0,75Q en los primeros 10 años. |  |  |  |  | Costos directos (1+2+3): |  | 50.15