## Hoja 1
TMF020 | Ud |  | Fuente de acero.
Fuente modelo Caudal "SANTA & COLE", de 85 cm de altura, con cuerpo de lámina de acero cincado con protección antioxidante y pintura de color marrón, caño y pulsador de latón acabado cromado mate y rejilla y bandeja interior de acero inoxidable AISI 316L, fijada a una superficie soporte con elementos de anclaje. El precio no incluye la superficie soporte.
Código |  | Unidad |  | Descripción | Cantidad | Precio unitario | Importe
1 |  |  |  | Materiales
mt52fsc020a |  | Ud |  | Fuente modelo Caudal "SANTA & COLE", de 85 cm de altura, con cuerpo de lámina de acero cincado con protección antioxidante y pintura de color marrón, caño y pulsador de latón acabado cromado mate y rejilla y bandeja interior de acero inoxidable AISI 316L. Incluso placa base y pernos de anclaje. | 1 | 22869.1 | 22869.1
mt09reh330 |  | kg |  | Mortero de resina epoxi con arena de sílice, de endurecimiento rápido, para relleno de anclajes. | 0.2 | 39.43 | 7.89
[5 empty] | Subtotal materiales: |  | 22877
2 |  |  |  | Mano de obra
mo041 |  | h |  | Albañil de obra civil. | 4.789 | 64.87 | 310.66
mo087 |  | h |  | Ayudante de albañil de obra civil. | 4.789 | 48.49 | 232.22
[5 empty] | Subtotal mano de obra: |  | 542.88
3 |  |  |  | Herramienta menor
|  | % |  | Herramienta menor | 2 | 23419.8 | 468.4
Coste de mantenimiento decenal: 18.155,07Q en los primeros 10 años. |  |  |  |  | Costos directos (1+2+3): |  | 23888.3