## Hoja 1
TPH020 | Ud |  | Bolardo fijo, de fundición.
Bolardo fijo modelo Sammy "SANTA & COLE", de 92 cm de altura, de fundición de hierro con protección antioxidante y pintura de color negro, fijado a una superficie soporte con aglomerante hidráulico, compuesto por cementos de alta resistencia y aditivos específicos, de fraguado rápido, y elementos de anclaje. El precio no incluye la superficie soporte.
Código |  | Unidad |  | Descripción | Cantidad | Precio unitario | Importe
1 |  |  |  | Materiales
mt52hsc020b |  | Ud |  | Bolardo fijo modelo Sammy "SANTA & COLE", de 92 cm de altura, de fundición de hierro con protección antioxidante y pintura de color negro, incluso pernos de anclaje. | 1 | 3592.73 | 3592.73
mt09amp010a |  | kg |  | Aglomerante hidráulico, compuesto por cementos de alta resistencia y aditivos específicos, de fraguado rápido. | 0.2 | 5.16 | 1.03
[5 empty] | Subtotal materiales: |  | 3593.76
2 |  |  |  | Mano de obra
mo041 |  | h |  | Albañil de obra civil. | 0.479 | 64.87 | 31.07
mo087 |  | h |  | Ayudante de albañil de obra civil. | 0.479 | 48.49 | 23.23
[5 empty] | Subtotal mano de obra: |  | 54.3
3 |  |  |  | Herramienta menor
|  | % |  | Herramienta menor | 2 | 3648.06 | 72.96
Coste de mantenimiento decenal: 1.637,25Q en los primeros 10 años. |  |  |  |  | Costos directos (1+2+3): |  | 3721.02