## Hoja 1
ICS025 | Ud | Colector prefabricado de distribución de agua para uso doméstico.
Colector de polibutileno (PB), "SAUNIER DUVAL", conexiones principales hembra-macho de 22 mm de diámetro, con tres yees 45° de 15 mm de diámetro, alojado en caja de registro de plástico, de 315x85x315 mm.
Código |  | Unidad | Descripción | Cantidad | Precio unitario | Importe
1 |  |  | Materiales
mt38acg150c |  | Ud | Caja de registro de plástico, de 315x85x315 mm, con abrazaderas de 1" y puerta, para empotrar. | 1 | 188.49 | 188.49
mt37als010z |  | Ud | Colector de polibutileno (PB), "SAUNIER DUVAL", conexiones principales hembra-macho de 22 mm de diámetro, con tres yees 45° de 15 mm de diámetro, según ISO 15876-3. | 2 | 115.96 | 231.92
mt37sve010c |  | Ud | Válvula de esfera de latón niquelado para roscar de 3/4". | 2 | 71.06 | 142.12
mt38www012 |  | Ud | Material auxiliar para instalaciones de calefacción y agua caliente sanitaria | 1 | 23.26 | 23.26
|  |  |  | Subtotal materiales: |  | 585.79
2 |  |  | Mano de obra
mo004 |  | h | Instalador de aparatos de calefacción. | 0.306 | 66.67 | 20.4
mo103 |  | h | Ayudante instalador de aparatos de calefacción. | 0.306 | 48.4 | 14.81
|  |  |  | Subtotal mano de obra: |  | 35.21
3 |  |  | Herramienta menor
|  | % | Herramienta menor | 2 | 621 | 12.42
Coste de mantenimiento decenal: 44,34Q en los primeros 10 años. |  |  |  | Costos directos (1+2+3): |  | 633.42